## MATERIAL DE MANUTENÇÃO
AQUISIÇÃO DE MATERIAL DE MANUTENÇÃO DE BENS IMÓVEIS- ITENS REMANESCENTES
TIPO	ITEM	OBJETO	DESCRIÇÃO	UNIDADE
GRUPO	GRUPO 01
ITEM	1	Areia Média	Areia Média - Areia com faixa granulométrica média para aplicação na construção civil em geral.	Metro Cúbico
ITEM	2	Brita nº 1	Brita nº 1 de 9,5 a 19 mm utilizada na construção civil.	Metro Cúbico
ITEM	3	Cimento Portland CP II E 32:	Cimento Portland CP II E 32 - Cimento Portland (CP II E 32). Embalagem: saco com 50 kg. Validade: 3 meses a partir da data de fabricação.	Saco com 50kg
ITEM	4	Morsa para cano	Torno encanador N° 2, fabric ado em ferro fundido nodular FE 4202, Mordentes intercambiáveis, para corte e rosqueamento. Medidas aproximadas: - Abertura: 50 mm, comprimento: 180 mm, Largura: 110 mm,- Altura: 200 mm	Unidade
ITEM	5	Telha tipo 1	Telha de fibrocimento ondulada, largura 110 cm, comprimento 244 cm, espessura 6 mm, calha tipo onda baixa, cor cinza.	Unidade
ITEM	6	Telha cumeeira de fibrocimento 15 graus	Telha cumeeira em fibrocimento, tipo ondulada largura aproximada 110,0 cm, Comprimento aproximado 42,0 cm, altura aproximada 17,3 cm, espessura aproximada 6 mm, peso aproximado 7,1 Kg, inclinação 15 graus.	Unidade
ITEM	7	Telha cumeeira de fibrocimento 10 graus	Telha cumeeira em fibrocimento, tipo ondulada largura aproximada 110,0 cm, espessura aproximada 6 mm, peso aproximado 8,2 Kg, inclinação 10 graus.	Unidade
ITEM	8	Compensado de madeira	Chapa de Compensado de madeira, dimensões aproximadas 2,20 m X 1,10 m X 12 mm (comprimento x largura x espessura).	Unidade
ITEM	9	Contactora	Contactora tripolar 40A 2NA+2NF, 220V	Unidade
ITEM	10	Conector de perfuração de 10-95 mm	Conector para derivação de isolante em redes e ramais aéreos de baixa tensão de até 1 kVA com conveção de 10 a 95 mm	Unidade
ITEM	11	Luminária de LED para poste de iluminação pública	Luminária Pública LED, potência mínima de 90 W, grau de proteção IP 67, fluxo luminoso mínimo de 9.000 lumes, temperatura da cor mínima de 4000K, tensão de trabalho 90~305VAC, vida útil 100 000h, garantia 3 anos.	Unidade
ITEM	12	Lampada em LED tipo 3	Lâmpada tubular LED 18W, fluxo luminoso mínimo de 1600 lumes, temperatura da cor mínimo de 4000k, tensão de trabalho 90 ~240 VAC, vida útil mínima de 35 000 horas. Medidas aproximadas: 1.200 mm X Ø25mm.	Unidade
ITEM	13	Chave fusível	Chave fusível base c, 15kv - 100a, equipada com comando para haste de manobra.	Unidade
ITEM	14	Pára raio	Pára-raio tipo válvula 15kv/5ka.	Unidade
ITEM	15	Adaptador tipo 1	Adaptador predial de 25mm X 3/4 PVC	Unidade
ITEM	16	Adaptador tipo 2	Adaptador predial de 20mm X 1/2'', PVC	Unidade
ITEM	17	Adaptador tipo 3	Adaptador predial de 32 mm x 1”, PVC	Unidade
ITEM	18	Registro de Pressão	Registro pressão, em metal, diâmetro ¾’	Unidade
ITEM	19	Vaso Sanitário	Vaso sanitário convencional em cerâmica, oval, cor branco gelo.	Unidade
ITEM	20	Lavatório para Banheiro	Lavatório para banheiro suspenso em louça, oval, cor branco gelo, capacidade mínima 4 litros, dimensões mínimas: 16,0 cm x 41,0 cm x 31,0 cm (A x L x C).	Unidade
ITEM	21	Tê de PVC	Tê de PVC predial, soldável, 20 mm.	Unidade
ITEM	22	Tubo em PVC marrom 25 mm	Tubo em PVC predial, Marrom de 25 mm e 6 metros, soldável.	Unidade
ITEM	23	Tubo em PVC marrom 32 mm	Tubo em PVC predial, Marrom de 32 mm e 6 metros soldável.	Unidade
ITEM	24	Joelho em pvc tipo 9	Joelho 90° para esgoto 40 mm, soldável	Unidade
ITEM	25	Joelho em pvc tipo 10	Joelho 90° para esgoto 50 mm, soldável com ponta bolsa e anel.	Unidade
ITEM	26	Joelho em pvc tipo 11	Joelho 90° para esgoto 75 mm, soldável com ponta bolsa e anel.	Unidade
ITEM	27	Joelho em pvc tipo 13	Joelho 45° para esgoto 40 mm, soldável	Unidade
ITEM	28	Joelho em pvc tipo 14	Joelho 45° para esgoto 50 mm, soldável com ponta bolsa e anel.	Unidade
ITEM	29	Joelho em pvc tipo 15	Joelho 45° para esgoto 75 mm, soldável com ponta bolsa e anel.	Unidade
ITEM	30	Luva 32 mm	Luva 32 mm PVC, soldável	Unidade
ITEM	31	Luva SRM 20 x ½’:	Conexão hidráulica, PVC, azul, luva soldável e roscável, 20 x ½’.	Unidade
ITEM	32	Luva SRM 25 X ¾’	Conexão hidráulica, PVC azul, luva soldável e roscável, 25 x ¾’,.	Unidade
ITEM	33	Luva SRM 32 x 1’	Conexão hidráulica, PVC azul, luva soldável e roscável, 32 x 1’.	Unidade